## Sheet1
数量 | 订货号 | 型号 | name | 名称 | OEM | 备注 | 类别
1 | 2092587 | G525-5500-2001-01 | rotary table | 转台 | GROB | G525 AB轴A轴整体 | rta
1 | 1628449 | G524-5500-2000-01-100 | helical gear | 交错轴斜齿轮传动装置 | GROB | G525 AB轴A轴驱动机械 | rt6
1 | 2104884 | G325-5500-2001-01-106 | measuring unit | 测量单元 | GROB | G525 AB轴A轴编码器？ | rt1
1 | 505934 | YRT 325; Planlauf eingeengt | axial-radial ball bearing | 轴径向组合轴承 | INA | G525 AB轴A轴主轴承 | rt4
1 | 1136542 | VIBS 400x425x15 | radial shaft seal | 径向-自紧油封 | Dichtomatik | G525 AB轴A轴端面外部唇封（保护主轴承） | rt7
1 | 1562787 | BABSL 90-110-7,5; 307 006 | radial shaft seal | 径向-自紧油封 | Freudenberg | G525 AB轴A轴驱动端唇封 | rt6
1 | 597033 | TRA5 00900-N7MM | radial shaft seal | 径向-自紧油封 | Trelleborg Group | G525 AB轴A轴驱动端唇封 | rt6
2 | 2285334 | 812 16-TV-P5 | axial cylindrical roller bearing | 推力圆柱滚子轴承 | INA | G525 AB轴A轴驱动推力轴承 | rt6
4 | 1561808 | B71916C.T.P4S.UM | angular ball bearing | 角接触球轴承组件 | FAG | G525 AB轴A轴驱动角接触轴承 | rt6
6 | 774409 | D-230 | compression spring | 压缩弹簧 | Gutekunst | G525 AB轴A轴驱动预紧弹簧 | rt6
2 | 1531099 | KDS10X | sealing ring | 密封圈 | Parker/Ermeto | G525 AB轴A轴通道接头密封 | rt8
5 | 1594832 | KDS14X | sealing ring | 密封圈 | Parker/Ermeto | G525 AB轴A轴通道接头密封 | rt8
2 | 1594833 | KDS16X | sealing ring | 密封圈 | Parker/Ermeto | G525 AB轴A轴通道接头密封 | rt8
1 | 1171918 | OR40 49200-V70 | O-ring | O形圈 | Trelleborg Group | G525 AB轴A轴端面外部密封（保护主轴承） | rt7
1 | 359450 | OR30 13000-V70 | O-ring | O形圈 | Trelleborg Group | G525 AB轴A轴驱动结构密封 | rt6
1 | 310428 | OR30 11000-V70 | O-ring | O形圈 | Trelleborg Group | G525 AB轴A轴驱动结构密封 | rt6
1 | 356017 | OR20 11500-V70 | O-ring | O形圈 | Trelleborg Group | G525 AB轴A轴驱动结构密封 | rt6
2 | 680916 | OR20 07500-V70 | O-ring | O形圈 | Trelleborg Group | G525 AB轴A轴驱动结构密封 | rt6