## Sheet1
数量 | 订货号 | 型号 | name | 名称 | OEM | 备注 | 类别
2 | 1168337 | BA 250-280-15; 478 709 | radial shaft seal | 径向-自紧油封 | Freudenberg | G525AB A整体安装时油封 | rta
2 | 1164622 | B2 365-405-18 FG; 23 749 | radial shaft seal | 径向-自紧油封 | Freudenberg | G525AB A整体安装时油封 | rta
2 | 1333001 | KGT50-1-25-1265-0-1-03 | ball screw | 滚珠丝杠传动 | GROB | G525AB Y轴丝杠 | y1
2 | 254936 | ZKLF 40115.2Z | angular contact thrust ball bearing | 轴向-角接触推力球轴承 | INA | G525AB Y轴主轴承 | y1
2 | 751033 | MS 40x1,5-S7 | adjusting nut | 调节螺母 | Spieth | G525AB Y轴锁紧螺母 | y1
2 | 1036337 | 205 NPPB | radial insert ball bearing | 受拉轴承 | INA | G525AB Y轴轴承 | y1
2 | 268723 | OR30 05000-V70 | O-ring | O形圈 | Trelleborg Group | G525AB Y轴轴承密封 | y1
2 | 2316170 | 1FK7105-2AF71-1BG1 | three-phase servomotor | 三相伺服电机 | Siemens | G525AB Y轴电机 | y5
2 | 2029794 | 8 199 286 | safety brake | 安全抱闸 | Mayr Antriebstech. | G525AB Y轴刹车 | y6
2 | 2316382 | 1FK7086-4CF71-1CH1 | three-phase servomotor | 三相伺服电机 | Siemens | G525AB A轴电机 | rt9
2 | 1640304 | GEP412 | planetary gear drive | 行星齿轮传动装置 | WITTENSTEIN alpha | G525AB A轴减速机 | rt9
2 | 1640280 | GS38 spez; 474664 | 1640280 | 半联轴器-ROTEX | KTR | G525AB A轴电机联轴器 | rt9
2 | 1651672 | GS38 64ShDH-GS | gear rim | 齿环 | KTR | G525AB A轴电机连接件 | rt9
2 | 1555522 | GS60x106; M466818-1 | clamping ring | 夹紧环 | KTR | G525AB A轴电机连接件 | rt9
2 | 1164617 | RC 240 L-2 | clamping system | 夹紧系统 | HEMA Group | G525AB A轴刹车 | rt5
4 | 1185288 | G500-5790-0000-01-101 | bellows | 折叠护罩 | GROB | G525AB Y轴拉罩 | y4
2 | 2073250 | G525-1745-0000-01 | linear encoder | 长度测量系统 | GROB | G525AB Y轴测量系统 | y8
2 | 1670661 | zh1556 | hydraulic cylinder | 液压缸 | Ematec | G525AB Y平衡油缸 | y3
2 | 260019 | DIN6319-D23,2 | conical socket | 锥形阀座 |  | G525AB Y平衡油缸垫片 | y3
2 | 260020 | DIN6319-C21 | spherical disk | 球形垫圈 |  | G525AB Y平衡油缸垫片 | y3
4 | 1405329 | R180536861; 1636mm; T1=18 | rail | 轨道 | Bosch Group | G525AB Y导轨 | y2
12 | 1321547 | R182433116 | runner block | 滑块 | Bosch Group | G525AB Y导轨滑块 | y2
8 | 1364974 | R181030070 | pre-wiper | 附加刮板 | Bosch Group | G525AB Y滑块附加刮板 | y7
1 | 2092587 | G525-5500-2001-01 | rotary table | 转台 | GROB | G525 AB轴A轴整体 | rta
1 | 1628449 | G524-5500-2000-01-100 | helical gear | 交错轴斜齿轮传动装置 | GROB | G525 AB轴A轴驱动机械 | rt6
1 | 2104884 | G325-5500-2001-01-106 | measuring unit | 测量单元 | GROB | G525 AB轴A轴编码器 | rt1
1 | 2059711 | G300E-5520-2001-01-7 | measuring unit | 测量单元 | GROB | G525 AB轴A轴编码器 | rt1
2 | 505934 | YRT 325; Planlauf eingeengt | axial-radial ball bearing | 轴径向组合轴承 | INA | G525 AB轴A轴主轴承 | rt4
2 | 1136542 | VIBS 400x425x15 | radial shaft seal | 径向-自紧油封 | Dichtomatik | G525 AB轴A轴端面外部唇封（保护主轴承） | rt7
2 | 1562787 | BABSL 90-110-7,5; 307 006 | radial shaft seal | 径向-自紧油封 | Freudenberg | G525 AB轴A轴驱动端唇封 | rt6
2 | 597033 | TRA5 00900-N7MM | radial shaft seal | 径向-自紧油封 | Trelleborg Group | G525 AB轴A轴驱动端唇封 | rt6
2 | 2285334 | 812 16-TV-P5 | axial cylindrical roller bearing | 推力圆柱滚子轴承 | INA | G525 AB轴A轴驱动推力轴承 | rt6
8 | 1561808 | B71916C.T.P4S.UM | angular ball bearing | 角接触球轴承组件 | FAG | G525 AB轴A轴驱动角接触轴承 | rt6
12 | 774409 | D-230 | compression spring | 压缩弹簧 | Gutekunst | G525 AB轴A轴驱动预紧弹簧 | rt6
4 | 1531099 | KDS10X | sealing ring | 密封圈 | Parker/Ermeto | G525 AB轴A轴通道接头密封 | rt8
10 | 1594832 | KDS14X | sealing ring | 密封圈 | Parker/Ermeto | G525 AB轴A轴通道接头密封 | rt8
4 | 1594833 | KDS16X | sealing ring | 密封圈 | Parker/Ermeto | G525 AB轴A轴通道接头密封 | rt8
2 | 1171918 | OR40 49200-V70 | O-ring | O形圈 | Trelleborg Group | G525 AB轴A轴端面外部密封（保护主轴承） | rt7
2 | 359450 | OR30 13000-V70 | O-ring | O形圈 | Trelleborg Group | G525 AB轴A轴驱动结构密封 | rt6
2 | 310428 | OR30 11000-V70 | O-ring | O形圈 | Trelleborg Group | G525 AB轴A轴驱动结构密封 | rt6
2 | 356017 | OR20 11500-V70 | O-ring | O形圈 | Trelleborg Group | G525 AB轴A轴驱动结构密封 | rt6
4 | 680916 | OR20 07500-V70 | O-ring | O形圈 | Trelleborg Group | G525 AB轴A轴驱动结构密封 | rt6
1 | 2072982 | G525-5500-1000-01 | rotary table | 转台 | GROB | G525 AB轴A轴整体 | rta
1 | 1629158 | G524-5500-1000-01-100 | helical gear | 交错轴斜齿轮传动装置 | OTT-Zahnradfertigung | G525 AB轴A轴驱动机械 | rt6
2 | 584196 | 812 16 TN | axial cylindrical roller bearing | 推力圆柱滚子轴承 | INA | G525 AB轴A轴驱动推力轴承 | rt6