## Sheet1
数量 | 订货号 | 型号 | name | 名称 | OEM | 备注 | 类别
2 | 1333001 | KGT50-1-25-1265-0-1-03 | ball screw | 滚珠丝杠传动 | GROB | G325 Y轴丝杠 | y1
2 | 254936 | ZKLF 40115.2Z | angular contact thrust ball bearing | 轴向-角接触推力球轴承 | INA | G325 Y轴主轴承 | y1
2 | 751033 | MS 40x1,5-S7 | adjusting nut | 调节螺母 | Spieth | G325 Y轴锁紧螺母 | y1
2 | 1036337 | 205 NPPB | radial insert ball bearing | 受拉轴承 | INA | G325 Y轴轴承 | y1
2 | 268723 | OR30 05000-V70 | O-ring | O形圈 | Trelleborg Group | G325 Y轴轴承密封 | y1
2 | 2210582 | 1FT7105-5WF71-4BG1 | three-phase servomotor | 三相伺服电机 | Siemens | G325 Y轴电机 | y5
2 | 2029794 | 8 199 286 | safety brake | 安全抱闸 | Mayr Antriebstech. | G325 Y轴刹车 | y6
4 | 1130126 | G300-1790-0000-01-101 | bellows | 折叠护罩 | GROB | G325 Y轴拉罩 | y4
4 | 1378621 | R180536861; 1356mm; T1=18 | rail | 轨道 | Bosch Group | G325 Y导轨 | y2
8 | 1321547 | R182433116 | runner block | 滑块 | Bosch Group | G325 Y导轨滑块 | y2
8 | 1364974 | R181030070 | pre-wiper | 附加刮板 | Bosch Group | G325 Y滑块附加刮板 | y7
2 | 746785 | BA 300-340-16; 9 603 | radial shaft seal | 径向-自紧油封 | Freudenberg | G325A A轴A轴转台整体密封 | rta
2 | 1124165 | BA 210-240-15; 2 546 | radial shaft seal | 径向-自紧油封 | Freudenberg | G325A A轴A轴转台整体密封 | rta
2 | 2316388 | 1FK7085-4CF71-1CH1 | three-phase servomotor | 三相伺服电机 | Siemens | G325A A轴驱动电机 | rt9
2 | 1216862 | GEP293 | planetary gear drive | 行星齿轮传动装置 | WITTENSTEIN alpha | G325A A轴驱动电机变速器 | rt9
2 | 1216859 | KU425 | ROTEX-coupling | 连接件-ROTEX | KTR | G325A A轴驱动电机联轴器 | rt9
2 | 1119388 | RC 200 L | clamping system | 夹紧系统 | HEMA Group | G325A A轴刹车 | rt5
2 | 1178853 | TWVL 03000-VDT50 | V-ring | V形圈 | Trelleborg Group | G325A A轴刹车密封 | rt5
2 | 1411297 | LC 483;ML720;+/- 0,005mm | linear encoder | 长度测量系统 | Heidenhain | G325 Y轴测量系统 | y8
2 | 1411302 | 571 613-14;ML 720 | mounting spar | 安装轨道 | Heidenhain | G325 Y轴测量系统 | y8
2 | 1410597 | 533 631-03_Adapterleitung | interconnecting cable | 联结线路 | Heidenhain | G325 Y轴测量系统 | y8
2 | 1457533 | 275 239-01 | fitting | 连接件 | Heidenhain | G325 Y轴测量系统 | y8
1 | 2063831 | G325-5500-1000-01 | rotary table | 转台 | GROB | G325轴A轴整体 | rta
1 | 1215450 | G300-1500-2100-05-100 | helical gear | 交错轴斜齿轮传动装置 | GROB | G325轴A轴驱动机械 | rt6
2 | 654259 | YRT 260; Planlauf eingeengt | axial-radial ball bearing | 轴径向组合轴承 | INA | G325轴A轴主轴承 | rt4
2 | 1136580 | VIBS 350x380x17,5 | radial shaft seal | 径向-自紧油封 | Dichtomatik | G325轴外侧唇封 | rt7
2 | 715088 | OR40 42500-V70 | O-ring | O形圈 | Trelleborg Group | G325轴外侧密封 | rt7
2 | 661138 | BAFUDX7 68-85-10; 411 221 | radial shaft seal | 径向-自紧油封 | Freudenberg | G325轴A轴驱动端唇封 | rt6
2 | 521688 | BAFUDX7 65-85-10; 334 324 | radial shaft seal | 径向-自紧油封 | Freudenberg | G325轴A轴驱动端唇封 | rt6
4 | 1579530 | 811 13 TV | axial cylindrical roller bearing | 推力圆柱滚子轴承 | INA | G325轴A轴驱动推力轴承 | rt6
4 | 386985 | B71911E.T.P4S.UL | angular ball bearing | 角接触球轴承组件 | FAG | G325轴A轴驱动轴承 | rt6
2 | 1526303 | GN0625-61911 | grooved ball bearing | 槽形滚珠轴承 | GROB | G325轴A轴驱动轴承 | rt6
2 | 1214479 | RNA 6910 GKSL 0210 | needle bearing | 滚针轴承 | INA | G325轴A轴驱动轴承 | rt6
4 | 661133 | W 61630 | spring washer | 弹簧垫圈 | Stumpp u.Schüle | G325轴A轴驱动预紧弹簧 | rt6
2 | 262510 | OR30 10800-V70 | O-ring | O形圈 | Trelleborg Group | G325轴A轴驱动结构密封 | rt6
2 | 240765 | OR30 08900-V70 | O-ring | O形圈 | Trelleborg Group | G325轴A轴驱动结构密封 | rt6
2 | 381352 | OR30 08500-V70 | O-ring | O形圈 | Trelleborg Group | G325轴A轴驱动结构密封 | rt6
4 | 268723 | OR30 05000-V70 | O-ring | O形圈 | Trelleborg Group | G325轴A轴驱动结构密封 | rt6
1 | 2064992 | G325-5500-2001-01 | rotary table | 转台 | GROB | G325轴A轴整体 | rta
1 | 1215455 | G300-1500-1100-05-100 | helical gear | 交错轴斜齿轮传动装置 | GROB | G325轴A轴驱动机械 | rt6
1 | 2059711 | G300E-5520-2001-01-7 | measuring unit | 测量单元 | GROB | G325轴A轴编码器 | rt1
1 | 2104884 | G325-5500-2001-01-106 | measuring unit | 测量单元 | GROB | G325轴A轴编码器 | rt1