## Sheet1
数量 | 订货号 | 型号 | name | 名称 | OEM | 备注 | 类别
1 | 2219015 | KGT50-30-1300-X-82-40-25-01 | ball screw | 滚珠丝杠传动 | GROB | G515A X轴丝杠 | x1
1 | 2739843 | GN0070-40115-2Z | angular contact thrust ball bearing | 轴向-角接触推力球轴承 | GROB | G515A X轴主轴承 | x1
1 | 751033 | MS 40x1,5-S7 | adjusting nut | 调节螺母 | Spieth | G515A X轴主轴承锁紧螺母 | x1
1 | 1658826 | GN0625-6205-2RSR | grooved ball bearing | 槽形滚珠轴承 | GROB | G515A X轴轴承 | x1
1 | 2324109 | 1FK7105-2AC71-1BH1 | three-phase servomotor | 三相伺服电机 | Siemens | G515A X轴电机 | x4
1 | 2049848 | KU452 | ROTEX-coupling | 连接件-ROTEX | KTR | G515A X轴联轴器 | x4
2 | 1383440 | R180546861; 2253.5mm; T1=24.25 | rail | 轨道 | Bosch Group | G515A X轴导轨 | x2
4 | 1341385 | R185343116 | runner block | 滑块 | Bosch Group | G515A X轴滑块 | x2
4 | 1373858 | R181040070 | pre-wiper | 附加刮板 | Bosch Group | G515A X轴滑块刮板 | x5
1 | 1429593 | LC 483;ML1340;+/- 0,005mm | linear encoder | 长度测量系统 | Heidenhain | G515A X轴测量系统 | x6
1 | 1429594 | 571 613-21;ML 1340 | mounting spar | 安装轨道 | Heidenhain | G515A X轴测量系统 | x6
1 | 1410597 | 533 631-03_Adapterleitung | interconnecting cable | 联结线路 | Heidenhain | G515A X轴测量系统 | x6
1 | 1457533 | 275 239-01 | fitting | 连接件 | Heidenhain | G515A X轴测量系统 | x6
1 | 1168337 | BA 250-280-15; 478 709 | radial shaft seal | 径向-自紧油封 | Freudenberg | G515A A整体安装时油封 | rta
1 | 1164622 | B2 365-405-18 FG; 23 749 | radial shaft seal | 径向-自紧油封 | Freudenberg | G515A A整体安装时油封 | rta
1 | 2005622 | R8 755-771-9 HPU 2 | rotary seal | 转动密封 | ECOMA | G515A A整体安装时油封 | rta
1 | 2004566 | KGT63-3-20-1300-0-1-01 | ball screw | 滚珠丝杠传动 | GROB | G515A Y轴丝杠 | y1
1 | 580279 | ZKLF 50140.2Z | angular contact thrust ball bearing | 轴向-角接触推力球轴承 | INA | G515A Y轴主轴承 | y1
1 | 787147 | MS 50x1,5-S14 | adjusting nut | 调节螺母 | Spieth | G515A Y轴锁紧螺母 | y1
1 | 1036337 | 205 NPPB | radial insert ball bearing | 受拉轴承 | INA | G515A Y轴轴承 | y1
1 | 268723 | OR30 05000-V70 | O-ring | O形圈 | Trelleborg Group | G515A Y轴轴承密封 | y1
1 | 2316170 | 1FK7105-2AF71-1BG1 | three-phase servomotor | 三相伺服电机 | Siemens | G515A Y轴电机 | y5
1 | 2047925 | 8 200 311 | safety brake | 安全抱闸 | Mayr Antriebstech. | G515A Y轴刹车 | y6
2 | 2000334 | G550-1790-2000-01-100 | bellows | 折叠护罩 | GROB | G515A Y轴拉罩 | y4
1 | 2073250 | G515-1745-0000-01 | linear encoder | 长度测量系统 | GROB | G515A Y轴测量系统 | y8
1 | 2007524 | zh1573 | hydraulic cylinder | 液压缸 | Ematec | G515A Y平衡油缸 | y3
1 | 693357 | DIN471-90x3 | snap ring | 安全垫圈 |  | G515A Y平衡油缸垫片 | y3
1 | 260019 | DIN6319-D23,2 | conical socket | 锥形阀座 |  | G515A Y平衡油缸垫片 | y3
1 | 260020 | DIN6319-C21 | spherical disk | 球形垫圈 |  | G515A Y平衡油缸垫片 | y3
1 | 274798 | DIN6340-17 | washer | 垫圈 |  | G515A Y平衡油缸垫片 | y3
2 | 1680050 | R180556861; 1976mm; T1=28 | rail | 轨道 | Bosch Group | G515A Y导轨 | y2
4 | 1345434 | R182453116 | runner block | 滑块 | Bosch Group | G515A Y导轨滑块 | y2
4 | 1374048 | R181050070 | pre-wiper | 附加刮板 | Bosch Group | G515A Y滑块附加刮板 | y7
1 | 2316382 | 1FK7086-4CF71-1CH1 | three-phase servomotor | 三相伺服电机 | Siemens | G515A A轴电机 | rt9
1 | 1659305 | GEP416 | planetary gear drive | 行星齿轮传动装置 | WITTENSTEIN alpha | G515A A轴减速机 | rt9
1 | 1640280 | GS38 spez; 474664 | 1640280 | 半联轴器-ROTEX | KTR | G515A A轴电机联轴器 | rt9
1 | 1651672 | GS38 64ShDH-GS | gear rim | 齿环 | KTR | G515A A轴电机连接件 | rt9
1 | 1555522 | GS60x106; M466818-1 | clamping ring | 夹紧环 | KTR | G515A A轴电机连接件 | rt9
1 | 2452165 | G515-1500-2000-03 | rotary table | 转台 | GROB | G515A轴A轴整体 | rta
1 | 1628449 | G524-5500-2000-01-100 | helical gear | 交错轴斜齿轮传动装置 | GROB | G515A轴A轴驱动机械 | rt6
1 | 1697031 | YRT 580 | axial-radial ball bearing | 轴径向组合轴承 | INA | G515A轴A轴主轴承 | rt4
1 | 1164617 | RC 240 L-2 | clamping system | 夹紧系统 | HEMA Group | G515A轴A轴刹车 | rt5
1 | 1611465 | 336 669-03 | lifting eye nut | 环形螺母 | Heidenhain | G515A轴A轴圆光栅锁紧螺母 | rt1
1 | 1658871 | GN0625-61905-2RSR | grooved ball bearing | 槽形滚珠轴承 | GROB | G515A轴A轴圆光栅支撑轴承 | rt1
1 | 1562787 | BABSL 90-110-7,5; 307 006 | radial shaft seal | 径向-自紧油封 | Freudenberg | G515A轴A轴驱动端唇封 | rt6
1 | 597033 | TRA5 00900-N7MM | radial shaft seal | 径向-自紧油封 | Trelleborg Group | G515A轴A轴驱动端唇封 | rt6
16 | 1371915 | TG52 01100-Z80V | Zurcon-Roto-Glyd-Ring S | Zurcon-Roto-Glyd-Ring S | Trelleborg Group | G515A轴A轴旋转密封 | rt2
2 | 2285334 | 812 16-TV-P5 | axial cylindrical roller bearing | 推力圆柱滚子轴承 | INA | G515A轴A轴驱动推力轴承 | rt6
4 | 1561808 | B71916C.T.P4S.UM | angular ball bearing | 角接触球轴承组件 | FAG | G515A轴A轴驱动角接触轴承 | rt6
6 | 774409 | D-230 | compression spring | 压缩弹簧 | Gutekunst | G515A轴A轴驱动预紧弹簧 | rt6
1 | 359450 | OR30 13000-V70 | O-ring | O形圈 | Trelleborg Group | G515A轴A轴驱动结构密封 | rt6
1 | 310428 | OR30 11000-V70 | O-ring | O形圈 | Trelleborg Group | G515A轴A轴驱动结构密封 | rt6
1 | 356017 | OR20 11500-V70 | O-ring | O形圈 | Trelleborg Group | G515A轴A轴驱动结构密封 | rt6
2 | 680916 | OR20 07500-V70 | O-ring | O形圈 | Trelleborg Group | G515A轴A轴驱动结构密封 | rt6
1 | 2201543 | G515-1500-2000-01-5 | distributor | 分配器 | GROB | G515A轴A轴旋转分配器芯轴 | rt3