## Sheet1
数量 | 订货号 | 型号 | name | 名称 | OEM | 备注 | 类别
1 | 2219015 | KGT50-30-1300-X-82-40-25-01 | ball screw | 滚珠丝杠传动 | GROB | G515B X轴丝杠 | x1
1 | 2739843 | GN0070-40115-2Z | angular contact thrust ball bearing | 轴向-角接触推力球轴承 | GROB | G515B X轴主轴承 | x1
1 | 751033 | MS 40x1,5-S7 | adjusting nut | 调节螺母 | Spieth | G515B X轴主轴承锁紧螺母 | x1
1 | 1658826 | GN0625-6205-2RSR | grooved ball bearing | 槽形滚珠轴承 | GROB | G515B X轴轴承 | x1
1 | 2324109 | 1FK7105-2AC71-1BH1 | three-phase servomotor | 三相伺服电机 | Siemens | G515B X轴电机 | x4
1 | 2049848 | KU452 | ROTEX-coupling | 连接件-ROTEX | KTR | G515B X轴联轴器 | x4
2 | 1383440 | R180546861; 2253.5mm; T1=24.25 | rail | 轨道 | Bosch Group | G515B X轴导轨 | x2
4 | 1341385 | R185343116 | runner block | 滑块 | Bosch Group | G515B X轴滑块 | x2
4 | 1373858 | R181040070 | pre-wiper | 附加刮板 | Bosch Group | G515B X轴滑块刮板 | x5
1 | 1429593 | LC 483;ML1340;+/- 0,005mm | linear encoder | 长度测量系统 | Heidenhain | G515B X轴测量系统 | x6
1 | 1429594 | 571 613-21;ML 1340 | mounting spar | 安装轨道 | Heidenhain | G515B X轴测量系统 | x6
1 | 1410597 | 533 631-03_Adapterleitung | interconnecting cable | 联结线路 | Heidenhain | G515B X轴测量系统 | x6
1 | 1457533 | 275 239-01 | fitting | 连接件 | Heidenhain | G515B X轴测量系统 | x6
1 | 1042547 | 069 536 1; 72 FKM 588 | seal | 密封件 | Fibro | G515B B整体安装时油封 | rtb
1 | 2004566 | KGT63-3-20-1300-0-1-01 | ball screw | 滚珠丝杠传动 | GROB | G515B Y轴丝杠 | y1
1 | 580279 | ZKLF 50140.2Z | angular contact thrust ball bearing | 轴向-角接触推力球轴承 | INA | G515B Y轴主轴承 | y1
1 | 787147 | MS 50x1,5-S14 | adjusting nut | 调节螺母 | Spieth | G515B Y轴锁紧螺母 | y1
1 | 1036337 | 205 NPPB | radial insert ball bearing | 受拉轴承 | INA | G515B Y轴轴承 | y1
1 | 268723 | OR30 05000-V70 | O-ring | O形圈 | Trelleborg Group | G515B Y轴轴承密封 | y1
1 | 2316170 | 1FK7105-2AF71-1BG1 | three-phase servomotor | 三相伺服电机 | Siemens | G515B Y轴电机 | y5
1 | 2047925 | 8 200 311 | safety brake | 安全抱闸 | Mayr Antriebstech. | G515B Y轴刹车 | y6
2 | 2000334 | G550-1790-2000-01-100 | bellows | 折叠护罩 | GROB | G515B Y轴拉罩 | y4
1 | 2073250 | G525-1745-0000-01 | linear encoder | 长度测量系统 | GROB | G515B Y轴测量系统 | y8
1 | 2007524 | zh1573 | hydraulic cylinder | 液压缸 | Ematec | G515B Y平衡油缸 | y3
1 | 693357 | DIN471-90x3 | snap ring | 安全垫圈 |  | G515B Y平衡油缸垫片 | y3
1 | 260019 | DIN6319-D23,2 | conical socket | 锥形阀座 |  | G515B Y平衡油缸垫片 | y3
1 | 260020 | DIN6319-C21 | spherical disk | 球形垫圈 |  | G515B Y平衡油缸垫片 | y3
1 | 274798 | DIN6340-17 | washer | 垫圈 |  | G515B Y平衡油缸垫片 | y3
2 | 1680050 | R180556861; 1976mm; T1=28 | rail | 轨道 | Bosch Group | G515B Y导轨 | y2
4 | 1345434 | R182453116 | runner block | 滑块 | Bosch Group | G515B Y导轨滑块 | y2
4 | 1374048 | R181050070 | pre-wiper | 附加刮板 | Bosch Group | G515B Y滑块附加刮板 | y7
1 | 2380274 | G515-2500-0001-01 | rotary table | 转台 | GROB | G515B转台整体 | rtb
2 | 2621991 | F-19330 a | compression spring | 压缩弹簧 | Röhrs | G515B整体安装时刹车气路预紧弹簧 | rtb
4 | 275452 | OR15 01200-V70 | O-ring | O形圈 | Trelleborg Group | G515B整体安装时刹车气路密封 | rtb
1 | 983795 | OR50 49000-V70 | O-ring | O形圈 | Trelleborg Group | G515B整体安装时端面密封 | rtb
1 | 1421391 | G503-2500-0704-01-4 | distributor | 分配器 | GROB | G515B芯轴 | rt3
1 | 1150419 | RC 180 L-2 | clamping system | 夹紧系统 | HEMA Group | G515B刹车 | rt5
1 | 1486650 | YRT 395 | axial-radial ball bearing | 轴径向组合轴承 | INA | G515B主轴承 | rt4
1 | 2873478 | 61905-2RZ/C2 | grooved ball bearing | 槽形滚珠轴承 | SKF | G525圆光栅处支撑轴承 | rt1
12 | 1371914 | TG52 00800-Z80V | Zurcon-Roto-Glyd-Ring S | Zurcon-Roto-Glyd-Ring S | Trelleborg Group | G515B轴旋转密封 | rt2
1 | 2005621 | R8 590-606-9 HPU 1 | rotary seal | 转动密封 | ECOMA | G515B轴转台端面外部唇封（保护轴承） | rt7
1 | 2005624 | R6 615-631-9 HPU 1 | rotary seal | 转动密封 | ECOMA | G515B轴转台端面外部唇封（保护轴承） | rt7
1 | 948377 | OR 2;FKM;80 ShoreA | sealing ring | 密封圈 | Freudenberg | G515B轴转台端面外部密封（保护轴承） | rt7
1 | 983755 | OR40 60000-V70 | O-ring | O形圈 | Trelleborg Group | G515B轴转台端面外部密封（保护轴承） | rt7
1 | 1611465 | 336 669-03 | lifting eye nut | 环形螺母 | Heidenhain | 圆光栅锁紧螺母 | rt1
1 | 382945 | OR30 08800-V70 | O-ring | O形圈 | Trelleborg Group | 旋转密封更换时顶部密封 | rt2