## Sheet1
数量 | 订货号 | 型号 | name | 名称 | OEM | 备注 | 类别
1 | 2218835 | KGT50-30-1010-X-82-40-25-01 | ball screw | 滚珠丝杠传动 | GROB | G315A X轴丝杠 | x1
1 | 2739843 | GN0070-40115-2Z | angular contact thrust ball bearing | 轴向-角接触推力球轴承 | GROB | G315A X轴主轴承 | x1
1 | 751033 | MS 40x1,5-S7 | adjusting nut | 调节螺母 | Spieth | G315A X轴主轴承锁紧螺母 | x1
1 | 1658826 | GN0625-6205-2RSR | grooved ball bearing | 槽形滚珠轴承 | GROB | G315A X轴轴承 | x1
1 | 2339094 | 1FT7102-1AC71-1BH1 | three-phase servomotor | 三相伺服电机 | Siemens | G315A X轴电机 | x4
1 | 2049848 | KU452 | ROTEX-coupling | 连接件-ROTEX | KTR | G315A X轴联轴器 | x4
2 | 1394952 | R180546861; 1833.5mm; T1=24.25 | rail | 轨道 | Bosch Group | G315A X轴导轨 | x2
4 | 1341751 | R185143116 | runner block | 滑块 | Bosch Group | G315A X轴滑块 | x2
4 | 1373858 | R181040070 | pre-wiper | 附加刮板 | Bosch Group | G315A X轴滑块刮板 | x5
1 | 2161730 | G315-1140-0000-01 | linear encoder | 长度测量系统 | GROB | G315A X轴测量系统 | x6
1 | 1168337 | BA 250-280-15; 478 709 | radial shaft seal | 径向-自紧油封 | Freudenberg | G315A A整体安装时油封 | rta
1 | 1164622 | B2 365-405-18 FG; 23 749 | radial shaft seal | 径向-自紧油封 | Freudenberg | G315A A整体安装时油封 | rta
1 | 1480515 | R8 540-556-9 HPU 2 | rotary seal | 转动密封 | ECOMA | G315A A整体安装时油封 | rta
1 | 1544187 | KGT50-3-20-1192-0-1-01 | ball screw | 滚珠丝杠传动 | GROB | G315A Y轴丝杠 | y1
1 | 254936 | ZKLF 40115.2Z | angular contact thrust ball bearing | 轴向-角接触推力球轴承 | INA | G315A Y轴主轴承 | y1
1 | 751033 | MS 40x1,5-S7 | adjusting nut | 调节螺母 | Spieth | G315A Y轴锁紧螺母 | y1
1 | 1036337 | 205 NPPB | radial insert ball bearing | 受拉轴承 | INA | G315A Y轴轴承 | y1
1 | 268723 | OR30 05000-V70 | O-ring | O形圈 | Trelleborg Group | G315A Y轴轴承密封 | y1
2 | 1493139 | G350-1790-1000-01-101 | bellows | 折叠护罩 | GROB | G315A Y轴拉罩 | y4
2 | 1543428 | R180556861; 1556mm; T1=28 | rail | 轨道 | Bosch Group | G315A Y导轨 | y2
4 | 1473543 | R182153116 | runner block | 滑块 | Bosch Group | G315A Y导轨滑块 | y2
4 | 1374048 | R181050070 | pre-wiper | 附加刮板 | Bosch Group | G315A Y滑块附加刮板 | y7
1 | 2316388 | 1FK7085-4CF71-1CH1 | three-phase servomotor | 三相伺服电机 | Siemens | G315A A轴电机 | rt9
1 | 2146368 | GEP482 | planetary gear drive | 行星齿轮传动装置 | WITTENSTEIN alpha | G315A A轴减速机 | rt9
1 | 1555522 | GS60x106; M466818-1 | clamping ring | 夹紧环 | KTR | G315A A轴电机涨紧 | rt9
1 | 1558908 | G350-1710-1100-02-2 | pulley | 皮带轮 | GROB | G315A Y轴驱动带轮 | y10
1 | 1558907 | G350-1710-1100-02-4 | pulley | 皮带轮 | GROB | G315A Y轴驱动带轮 | y10
1 | 597869 | BEZ4850-1 | strain washer | 张紧垫片 | GROB | G315A Y轴驱动涨紧器 | y10
1 | 540032 | BEZ3840-1 | strain washer | 张紧垫片 | GROB | G315A Y轴驱动涨紧器 | y10
1 | 2316170 | 1FK7105-2AF71-1BG1 | three-phase servomotor | 三相伺服电机 | Siemens | G315A Y轴电机 | y5
1 | 2029794 | 8 199 286 | safety brake | 安全抱闸 | Mayr Antriebstech. | G315A Y轴刹车 | y6
1 | 1089349 | PC2-8MGT-1600-36 | Poly-Chain GT2 timing belt | Poly-Chain GT2 齿形皮带 | Gates | G315A Y轴驱动皮带 | y9
1 | 1658846 | GN0625-6307-2RSR | grooved ball bearing | 槽形滚珠轴承 | GROB | G315A Y轴驱动支撑轴承 | y10
1 | 1658849 | GN0625-6310-2RSR | grooved ball bearing | 槽形滚珠轴承 | GROB | G315A Y轴驱动支撑轴承 | y10
1 | 1485863 | LC 483;ML820;+/- 0,005mm | linear encoder | 长度测量系统 | Heidenhain | G315A Y轴测量系统 | y8
1 | 2573126 | 770 902-16;MSL 41 ML 820 | mounting spar | 安装轨道 | Heidenhain | G315A Y轴测量系统 | y8
1 | 1410597 | 533 631-03_Adapterleitung | interconnecting cable | 联结线路 | Heidenhain | G315A Y轴测量系统 | y8
1 | 1457533 | 275 239-01 | fitting | 连接件 | Heidenhain | G315A Y轴测量系统 | y8
1 | 2593781 | G315-1500-2001-02 | rotary table | 转台 | GROB | G315A轴A轴整体 | rta
1 | 1546562 | G350-5500-2100-01-100 | helical gear | 交错轴斜齿轮传动装置 | GROB | G315A轴A轴驱动机械 | rt6
1 | 1486650 | YRT 395 | axial-radial ball bearing | 轴径向组合轴承 | INA | G315A轴A轴主轴承 | rt4
1 | 1341603 | RC 240 L | clamping system | 夹紧系统 | HEMA Group | G315A轴A轴刹车 | rt5
1 | 2104884 | G325-5500-2001-01-106 | measuring unit | 测量单元 | GROB | G315A轴A轴编码器 | rt1
1 | 2208245 | G315-5500-2000-01-7 | measuring unit | 测量单元 | GROB | G315A轴A轴编码盘 | rt1
1 | 1562787 | BABSL 90-110-7,5; 307 006 | radial shaft seal | 径向-自紧油封 | Freudenberg | G315A轴A轴驱动端唇封 | rt6
1 | 597033 | TRA5 00900-N7MM | radial shaft seal | 径向-自紧油封 | Trelleborg Group | G315A轴A轴驱动端唇封 | rt6
2 | 584196 | 812 16 TN | axial cylindrical roller bearing | 推力圆柱滚子轴承 | INA | G315A轴A轴驱动推力轴承 | rt6
2 | 1561808 | B71916C.T.P4S.UM | angular ball bearing | 角接触球轴承组件 | FAG | G315A轴A轴驱动角接触轴承 | rt6
6 | 774409 | D-230 | compression spring | 压缩弹簧 | Gutekunst | G315A轴A轴驱动预紧弹簧 | rt6
1 | 356017 | OR20 11500-V70 | O-ring | O形圈 | Trelleborg Group | G315A轴A轴驱动结构密封 | rt6
1 | 359450 | OR30 13000-V70 | O-ring | O形圈 | Trelleborg Group | G315A轴A轴驱动结构密封 | rt6
1 | 310428 | OR30 11000-V70 | O-ring | O形圈 | Trelleborg Group | G315A轴A轴驱动结构密封 | rt6
2 | 680916 | OR20 07500-V70 | O-ring | O形圈 | Trelleborg Group | G315A轴A轴驱动结构密封 | rt6